## Danh_sach_linh_kien
Comment | Description | Designator | Footprint | LibRef | Pins | Quantity | Title | Value
104 | Cap np 104 => 105pF | C1 | CN2 | CN2 | 2 | 1 |  | 0.1uF
1000uF/50V | Cap 4700uF/16V - 2200uF/50V | C2 | CP3/7 | CP6 | 2 | 1 |  | 2200uF/16V
103 | Cap np 682pF => 104pF | C3 | CN1.5 | CN1.5 | 2 | 1 |  | 0.01uF
Diode 1N5408 | 3 Amp Medium Power Silicon Rectifier Diode | D1, D2, D3 | DO-201AD | Diode 1N5408 | 2 | 3
Diode 1N4007 | 1 Amp General Purpose Rectifier | D4 | DO-41 | Diode 1N4007 | 2 | 1
LM317 | Adj Voltage +1.2 -> +37V | IC1 | TO220H1 | LM317 | 3 | 1 |  | LM317
TL431 | Programmable Shunt Regulator | IC2 | qto-92 | TL431 | 3 | 1 |  | TL431
KF2 |  | J1, J2 | KF2-5.08 | KF2 | 2 | 2
KF3 |  | J3 | KF3-5.08 | KF3 | 3 | 1
LED | LED Single colour Green and Red | LED1, LED2 | LED-3 | LED | 2 | 2 |  | LED 3 ly Single Colour
LED | LED Single colour Green and Red | LED3 | LED-5-BLUE | LED | 2 | 1 |  | LED 3 ly Single Colour
IRFZ44 | HEXFET N-Channel Power MOSFET | Q1 | QTO-220H3 | IRFZ44 | 3 | 1
IRF540 | HEXFET N-Channel Power MOSFET | Q2, Q3 | TO-220-3-Heatsink | IRF540 | 3 | 2
220 | Resistor 1/4W | R1, R8, R10 | R1/4W | R1/4W | 2 | 3 |  | R1/4W - 1K
1.5k | Resistor 1/4W | R2 | R1/4W | R1/4W | 2 | 1 |  | R1/4W - 1K
680 | Resistor 1/4W | R3 | R1/4W | R1/4W | 2 | 1 |  | R1/4W - 1K
1k | Resistor 1/4W | R4 | R1/4W | R1/4W | 2 | 1 |  | R1/4W - 1K
2.2k | Resistor 1/4W | R5 | R1/4W | R1/4W | 2 | 1 |  | R1/4W - 1K
15k | Resistor 1/4W | R6 | R1/4W | R1/4W | 2 | 1 |  | R1/4W - 1K
330 | Resistor 1/4W | R7, R9 | R1/4W | R1/4W | 2 | 2 |  | R1/4W - 1K
390k | Resistor 1/4W | R11 | R1/4W | R1/4W | 2 | 1 |  | R1/4W - 1K
CD4047 |  | U1 | DIP14/W0.3 | CD4047 | 14 | 1
2K | Var Resistor | VR1, VR2 | VR | VR | 3 | 2 |  | VR 10K
100K | Var Resistor | VR3 | VR | VR | 3 | 1 |  | VR 10K
dây điện