## File_Mach_In
Comment | Description | Designator | Footprint | LibRef | Quantity
220uF/35V | Cap 100uF/35V - 470uF/16V | C1, C2 | CP1.5/3.4 | CP3 | 2
104 | Cap np 104 => 105pF | C3, C4, C5 | CN2 | CN2 | 3
1000uF/50V | Cap 2200uF/16V - 1000uF/50V | C6 | CP2/4 | CP5 | 1
103 | Cap np 682pF => 104pF | C7 | CN1.5 | CN1.5 | 1
Diode 3A | Diode Power | D1, D2, D3 | DIODE/POW/3A | Diode Power 3A | 3 | 5822
Diode 1N4007 | 1 Amp General Purpose Rectifier | D4 | DO-41 | Diode 1N4007 | 1
KF2 |  | J1 | KF2-5.08 | KF2 | 1
KF2 |  | J2 | KF2-7.62 | KF2 | 1
KF3 |  | J3 | KF3-7.62 | KF3 | 1
LED | LED Single colour Green and Red | LED1 | LED-5-Green | LED | 1
LED | LED Single colour Green and Red | LED2 | LED-5-RED | LED | 1
LED | LED Single colour Green and Red | LED3 | LED-5-BLUE | LED | 1
33uH |  | L_N1 | 100UH | INDUCTOR1 | 1
IRF9540 | HEXFET P-Channel Power MOSFET | Q1, Q2 | TO220H3 | IRF9540 | 2
2k | Resistor 1/4W | R1, R2 | R1/4W | R1/4W | 2
3.9k | Resistor 1/4W | R3 | R1/4W | R1/4W | 1
330 | Resistor 1/4W | R4 | R1/4W | R1/4W | 1
220 | Resistor 1/4W | R5, R7 | R1/4W | R1/4W | 2
1k | Resistor 1/4W | R6 | R1/4W | R1/4W | 1
390k | Resistor 1/4W | R8 | R1/4W | R1/4W | 1
SW | Switch button 2 pin | SW1 | SW-DIP1-1 | SW2 | 1
LM2976 |  | U1 | DIP5 | LM2596 | 1
CD4047 |  | U2 | DIP14/W0.3 | CD4047 | 1
50K | Var Resistor | VR1 | VR | VR | 1
100K | Var Resistor | VR2 | VR | VR | 1